## 对象
对象名称 | 业务定义
储能簇 | 多个电池模组串联或并联组成的‌高压、大容量电池单元
储能设备 | 通过特定介质或装置将能量储存起来，并在需要时释放利用的设备体系‌
储能系统 | 多台储能设备组成的系统
充放电计划 | 针对一台储能设备在指定计划期间形成的一版充放电功率安排。计划描述预期行为，不代表已下发指令或实际执行结果；同一设备、同一期间可有不同计划版本。
测试对象 | 测试对象的定义

## 属性
属性名称 | 业务定义 | 数据类型 | 观测值类型 | 显示格式
soc | 电池的‌剩余电量百分比‌ | 数值 |  | 0-100的数值，保留2位小数，加% | 文本
实时功率 | 功率 | 数值 |  | 单位是kW | 数值
额定功率 | 额定功率 | 数值 |  | 单位是kW | 是／否
额定容量 | 额定容量 | 数值 |  | 单位是kWh | 时间
显示名称 | 对象实例显示名称 | 文本
采样soc | 电池的‌剩余电量百分比‌ | 时间序列 | 数值
时刻 | 储能设备充放电的时刻 | 时间
充放电功率 | 储能设备的充放电功率 | 数值
价格 | 储能设备充放电的单价 | 数值
测试属性 | 测试属性业务定义 | 文本

## 规则
规则名称 | 业务定义 | 规则内容 | 输出结果
储能SOC计算规则 | 储能SOC计算规则 | soc=剩余电量/额定容量 | soc值

## 动作
动作名称 | 业务定义 | 业务效果
停止充放电 | 当前目标停止充电或者放电 | 目标功率为0